## Full 1
ICF110 | U | Aerotermos.
Aerotermos d'aigua calenta per a instal·lació solar tèrmica, alimentació monofàsica a 230 V, potència dissipadora de 8 kW per a una temperatura d'entrada de l'aigua de 90°C i una temperatura de sortida de 77°C (cabal d'aigua de 0,6 m³/h), de 780x555x362 mm, amb un ventilador de 285 W de potència, model DGS401 A/4 "LUMELCO". Totalment muntat, connexionat i engegat per l'empresa instal·ladora per a la comprovació del seu correcte funcionament.
Codi |  |  | Unitat | Descripció | Rendiment | Preu unitari | Import
1 |  |  |  | Materials
mt38csl610aaa |  |  | U | Aerotermos d'aigua calenta per a instal·lació solar tèrmica, alimentació monofàsica a 230 V, potència dissipadora de 8 kW per a una temperatura d'entrada de l'aigua de 90°C i una temperatura de sortida de 77°C (cabal d'aigua de 0,6 m³/h), de 780x555x362 mm, amb un ventilador de 285 W de potència, model DGS401 A/4 "LUMELCO". | 1 | 1145 | 1145
[5 empty] | Subtotal materials: |  | 1145
2 |  |  |  | Mà d'obra
mo005 |  |  | h | Oficial 1ª instal·lador de climatització. | 3.769 | 26.41 | 99.54
mo104 |  |  | h | Ajudant instal·lador de climatització. | 3.769 | 22.7 | 85.56
[5 empty] | Subtotal mà d'obra: |  | 185.1
3 |  |  |  | Costos directes complementaris
|  |  | % | Costos directes complementaris | 2 | 1330.1 | 26.6
Cost de manteniment decennal: 379,88€ en els primers 10 anys. |  |  |  |  | Costos directes (1+2+3): |  | 1356.7