## Full 1
ICS075 | U | Vàlvula.
Vàlvula d'esfera de llautó niquelat per roscar de 3/8". Inclús elements de muntatge i accessoris necessaris per al seu correcte funcionament.
Codi |  |  | Unitat | Descripció | Rendiment | Preu unitari | Import
1 |  |  |  | Materials
mt37sve010a |  |  | U | Vàlvula d'esfera de llautó niquelat per roscar de 3/8". | 1 | 3.24 | 3.24
mt38www012 |  |  | U | Material auxiliar per a instal·lacions de calefacció i A.C.S. | 0.1 | 2.1 | 0.21
[5 empty] | Subtotal materials: |  | 3.45
2 |  |  |  | Mà d'obra
mo004 |  |  | h | Oficial 1ª calefactor. | 0.125 | 26.41 | 3.3
mo103 |  |  | h | Ajudant calefactor. | 0.125 | 22.7 | 2.84
[5 empty] | Subtotal mà d'obra: |  | 6.14
3 |  |  |  | Costos directes complementaris
|  |  | % | Costos directes complementaris | 2 | 9.59 | 0.19
Cost de manteniment decennal: 2,74€ en els primers 10 anys. |  |  |  |  | Costos directes (1+2+3): |  | 9.78